## Feuille 1
FXR010 |  | m² | Reconstruction d'un vide, réalisé provisoirement, dans une cloison, en maçonnerie de brique en terre à revêtir.
Reconstruction d'un vide, réalisé provisoirement, dans une cloison de 7 cm d'épaisseur en maçonnerie, de brique creuse en terre cuite (tochana), à revêtir, 29x14x7 cm, placée avec du mortier de ciment confectionné sur chantier, avec 250 kg/m³ de ciment, couleur gris, dosage 1:6, fourni en sacs.
Code interne | Désignation |  |  | Quantité | Unité | Prix unitaire | Prix total
mt04lcc010b | Brique creuse en terre cuite (tochana), à revêtir, 29x14x7 cm, selon NF EN 771-1. |  |  | 24.15 | U | 112.69 | 2721.46
mt08aaa010a | Eau. |  |  | 0.004 | m³ | 981.97 | 3.93
mt01arg005a | Sable de carrière, pour mortier préparé sur chantier. |  |  | 0.012 | t | 10331.32 | 123.98
mt08cem000a | Ciment gris en sacs. |  |  | 1.852 | kg | 71.36 | 132.16
mq06hor010 | Bétonnière. |  |  | 0.006 | h | 738.35 | 4.43
mo021 | Compagnon professionnel III/CP2 VRD espaces privés pour des travaux de maçonnerie. |  |  | 0.578 | h | 938.62 | 542.52
mo114 | Ouvrier d'exécution I/OE1 VRD espaces privés pour des travaux de maçonnerie. |  |  | 0.388 | h | 521.79 | 202.45
| Majoration des montants |  |  | 2 | % | 3730.93 | 74.62
| Coûts indirects |  |  | 3 | % | 3805.55 | 114.17
Coût d'entretien décennal: 78,39F CFA les 10 premières années. | [5 empty] | Montant total HT: | 3919.72