## Feuille 1
FZL030 | m | Bande protectrice.
Bande protectrice en PVC, de 90 mm de largeur et 3,2 mm d'épaisseur, de couleur jaune, fixée avec vis au parement.
Code interne |  | Désignation | Quantité | Unité | Prix unitaire | Prix total
mt53pdi010ab |  | Bande protectrice en PVC, de 90 mm de largeur et 3,2 mm d'épaisseur, de couleur jaune. | 1.05 | m | 11557 | 12134.8
mt12ppl016 |  | Vis autoformeuse protégée contre l'oxydation. | 2 | U | 36.33 | 72.66
mo011 |  | Compagnon professionnel III/CP2 monteur. | 0.064 | h | 1500.83 | 96.05
mo080 |  | Ouvrier professionnel II/OP monteur. | 0.064 | h | 858.92 | 54.97
|  | Frais de chantier des unités d'ouvrage | 2 | % | 12358.5 | 247.17
Coût d'entretien décennal: 6.701,18F CFA les 10 premières années. |  |  |  |  | Montant total HT: | 12605.7