## Feuille 1
FZL030 | m | Bande protectrice.
Bande protectrice en PVC, de 150 mm de largeur et 7 mm d'épaisseur, de couleur noire, fixée avec adhésif en polyuréthane et vis au parement.
Code interne |  | Désignation | Quantité | Unité | Prix unitaire | Prix total
mt53pdi010ce |  | Bande protectrice en PVC, de 150 mm de largeur et 7 mm d'épaisseur, de couleur noire. | 1.05 | m | 19226.6 | 20187.93
mt47adc110a |  | Adhésif spécial de polyuréthane bicomposant. | 0.3 | kg | 4084.96 | 1225.49
mt12ppl016 |  | Vis autoformeuse protégée contre l'oxydation. | 4 | U | 36.33 | 145.32
mo011 |  | Compagnon professionnel III/CP2 monteur. | 0.128 | h | 1500.83 | 192.11
mo080 |  | Ouvrier professionnel II/OP monteur. | 0.128 | h | 858.92 | 109.94
|  | Frais de chantier des unités d'ouvrage | 2 | % | 21860.79 | 437.22
Coût d'entretien décennal: 11.853,64F CFA les 10 premières années. |  |  |  |  | Montant total HT: | 22298.01