## Feuille 1
FZL030 | m | Bande protectrice.
Bande protectrice en PVC, de 140 mm de largeur et 9 mm d'épaisseur, de couleur jaune, fixée avec vis au parement.
Code interne |  | Désignation | Quantité | Unité | Prix unitaire | Prix total
mt53pdi010db |  | Bande protectrice en PVC, de 140 mm de largeur et 9 mm d'épaisseur, de couleur jaune. | 1.05 | m | 16284.9 | 17099.1
mt12ppl016 |  | Vis autoformeuse protégée contre l'oxydation. | 4 | U | 36.33 | 145.32
mo011 |  | Compagnon professionnel III/CP2 monteur. | 0.064 | h | 1500.83 | 96.05
mo080 |  | Ouvrier professionnel II/OP monteur. | 0.064 | h | 858.92 | 54.97
|  | Frais de chantier des unités d'ouvrage | 2 | % | 17395.4 | 347.91
Coût d'entretien décennal: 9.432,36F CFA les 10 premières années. |  |  |  |  | Montant total HT: | 17743.3