## Feuille 1
GAE110 | m² |  | Réparation non structurale du béton, avec du mortier à prise rapide à base de ciment.
Application manuelle de mortier à prise rapide (6 minutes), avec une résistance à la compression à 28 jours supérieure ou égale à 10 N/mm², classe R1, type CC, selon NF EN 1504-3, Euroclasse A1 de réaction au feu, selon NF EN 13501-1, à base de ciments à haute résistance, granulats siliceux sélectionnés et additifs spécifiques, en couche de 7 mm d'épaisseur moyenne, avec finition superficielle talochée avec taloche éponge ou taloche en bois, pour la réparation non structurale des bâtiments et des structures en béton (cavités, creux, nids de graviers, etc.).
Code interne |  | Désignation |  | Quantité | Unité | Prix unitaire | Prix total
mt09rep040a |  | Mortier à prise rapide (6 minutes), avec une résistance à la compression à 28 jours supérieure ou égale à 10 N/mm², classe R1, type CC, selon NF EN 1504-3, Euroclasse A1 de réaction au feu, selon NF EN 13501-1, à base de ciments à haute résistance, granulats siliceux sélectionnés et additifs spécifiques, pour réparation non structurale du béton. |  | 11.9 | kg | 365.21 | 4346
mo020 |  | Compagnon professionnel III/CP2 construction. |  | 0.596 | h | 1654.86 | 986.3
mo113 |  | Ouvrier d'exécution I/OE1 construction. |  | 0.596 | h | 935.45 | 557.53
|  | Frais de chantier des unités d'ouvrage |  | 2 | % | 5889.83 | 117.8
Coût d'entretien décennal: 120,15F CFA les 10 premières années. | [5 empty] | Montant total HT: | 6007.63