## Feuille 1
GAE190 | m |  | Réparation des bords d'un joint, avec du mortier à base de ciment.
Réparation des bords d'un joint de dilatation d'une structure en béton, en appliquant 1 kg/m de mortier réparateur, renforcé avec fibres, à résistance mécanique très élevée et retrait compensé, avec une résistance à la compression à 28 jours supérieure ou égale à 40 N/mm² et un module d'élasticité supérieur ou égal à 17000 N/mm², classe R3, type CC, selon NF EN 1504-3, Euroclasse A1 de réaction au feu, selon NF EN 13501-1, composé de ciments spéciaux, granulats sélectionnés, additifs et fibres, piquage préalable des bords.
Code interne |  | Désignation |  | Quantité | Unité | Prix unitaire | Prix total
mt28mrp011g |  | Mortier réparateur, renforcé avec fibres, à résistance mécanique très élevée et retrait compensé, avec une résistance à la compression à 28 jours supérieure ou égale à 40 N/mm² et un module d'élasticité supérieur ou égal à 17000 N/mm², classe R3, type CC, selon NF EN 1504-3, Euroclasse A1 de réaction au feu, selon NF EN 13501-1, composé de ciments spéciaux, granulats sélectionnés, additifs et fibres, appliqué dans les épaisseurs jusqu'à 35 mm suivant la verticale et 75 mm suivant l'horizontale, pour réparer des éléments constructifs de béton structural. |  | 1 | kg | 582.93 | 582.93
mq05mai040 |  | Marteau électrique. |  | 0.116 | h | 1495.5 | 173.48
mo020 |  | Compagnon professionnel III/CP2 construction. |  | 0.192 | h | 1654.86 | 317.73
mo113 |  | Ouvrier d'exécution I/OE1 construction. |  | 0.192 | h | 935.45 | 179.61
|  | Frais de chantier des unités d'ouvrage |  | 2 | % | 1253.75 | 25.08
Coût d'entretien décennal: 63,94F CFA les 10 premières années. | [5 empty] | Montant total HT: | 1278.83