## Feuille 1
GAE230 |  | m | Mise en place des injecteurs internes.
Mise en place des injecteurs internes en polyéthylène tous les 50 cm, dans une fissure d'élément en béton, dans des trous de entre 6 et 25 mm de diamètre, sécants au plan de la fissure, réalisés en quinconce; et le rebouchage superficiel de la fissure avec adhésif thixotropique à deux composants à base de résine époxy.
Code interne | Désignation |  |  | Quantité | Unité | Prix unitaire | Prix total
mt09reh123 | Injecteur interne, en polyéthylène. |  |  | 2 | U | 169.35 | 338.7
mt09reh120a | Adhésif thixotropique à deux composants à base de résine époxy, pour l'union correcte du béton frais et du béton durci ou pour améliorer l'adhérence du béton durci et de l'acier, selon NF EN 1504-7. |  |  | 0.2 | kg | 7070.04 | 1414.01
mo020 | Compagnon professionnel III/CP2 construction. |  |  | 0.419 | h | 961.23 | 402.76
mo112 | Ouvrier d'exécution I/OE2 construction. |  |  | 0.419 | h | 545.43 | 228.54
| Coûts directs complémentaires |  |  | 2 | % | 2384.01 | 47.68
Coût d'entretien décennal: 97,27F CFA les 10 premières années. | [5 empty] | Montant total HT: | 2431.69