## Feuille 1
GAE230 |  | m | Mise en place des injecteurs internes.
Mise en place des injecteurs internes en polyéthylène tous les 25 cm, dans une fissure d'élément en béton, dans des trous de entre 6 et 25 mm de diamètre, sécants au plan de la fissure, réalisés en quinconce.
Code interne | Désignation |  |  | Quantité | Unité | Prix unitaire | Prix total
mt09reh123 | Injecteur interne, en polyéthylène. |  |  | 4 | U | 169.35 | 677.4
mo020 | Compagnon professionnel III/CP2 construction. |  |  | 0.515 | h | 961.23 | 495.03
mo112 | Ouvrier d'exécution I/OE2 construction. |  |  | 0.515 | h | 545.43 | 280.9
| Coûts directs complémentaires |  |  | 2 | % | 1453.33 | 29.07
Coût d'entretien décennal: 59,30F CFA les 10 premières années. | [5 empty] | Montant total HT: | 1482.4