## Feuille 1
GAE240 | m | Nettoyage de l'intérieur de la fissure.
Nettoyage de l'intérieur d'une fissure dans un élément en béton par injection d'air sous pression, laissant l'intérieur et la surface des deux côtés de la fissure sans poussière, restes de peintures, de décoffrants ou de tout matériau qui pourrait empêcher l'adhérence correcte du matériau de scellement superficiel.
Code interne |  |  | Désignation | Quantité | Unité | Prix unitaire | Prix total
mq08lch030 |  |  | Équipement de jet d'air à pression. | 0.174 | h | 1522.2 | 264.86
mo112 |  |  | Ouvrier d'exécution I/OE2 construction. | 0.222 | h | 950.76 | 211.07
|  |  | Frais de chantier des unités d'ouvrage | 2 | % | 475.93 | 9.52
[6 empty] | Montant total HT: | 485.45