## Feuille 1
GAE270 | m | Injection des résines dans les fissures, pour réparation structurale.
Injection dans une fissure avec lait fluide à deux composants à base de résine époxy, (rendement: 0,5 kg/m), appliquée à l'aide d'un équipement d'injection à basse pression, pour réparation structurale dans un élément en béton. Le prix ne comprend ni le nettoyage de l'intérieur de la fissure ni la mise en place des injecteurs.
Code interne |  |  | Désignation | Quantité | Unité | Prix unitaire | Prix total
mt09red150b |  |  | Lait fluide à deux composants à base de résine époxy. | 0.5 | kg | 16489.1 | 8244.54
mq06eim010 |  |  | Matériel pour injection manuelle de mortiers fluides et résines. | 0.128 | h | 822.52 | 105.28
mo020 |  |  | Compagnon professionnel III/CP2 construction. | 0.163 | h | 1654.86 | 269.74
mo112 |  |  | Ouvrier d'exécution I/OE2 construction. | 0.163 | h | 950.76 | 154.97
|  |  | Frais de chantier des unités d'ouvrage | 2 | % | 8774.53 | 175.49
Coût d'entretien décennal: 447,50F CFA les 10 premières années. | [5 empty] | Montant total HT: | 8950.02