## Feuille 1
GAO080 | m³ |  | Coulis de ciment injecté sous pression, dans la fondation en maçonnerie à sec, avec des graviers ou des gravats, pour la reprise en sous-oeuvre de la fondation
Coulis de ciment à base d'eau et mortier sec de retrait compensé, injecté sous pression à travers les trous existants dans la fondation en maçonnerie à sec, avec des graviers ou des gravats, en augmentant sa capacité portante, en reprise en sous-oeuvre de fondation.
Code interne |  | Désignation |  | Quantité | Unité | Prix unitaire | Prix total
mt08aaa010a |  | Eau. |  | 0.5 | m³ | 1089.22 | 544.61
mt09reh360h |  | Mortier sec de retrait compensé, composé de ciment et additifs spéciaux, exempt de chlorures, pour usage général, pour injections de consolidation, dans des murs en maçonnerie, selon NF EN 1504-5. |  | 1428.6 | kg | 690.27 | 986120
mq03mpi040 |  | Équipement pour injections de lait de ciment, avec pompe à pression et chariot de perforation pour perceuses. |  | 0.58 | h | 216313 | 125462
mo042 |  | Compagnon professionnel III/CP2 du béton. |  | 1.428 | h | 1722.16 | 2459.24
mo089 |  | Ouvrier professionnel II/OP du béton. |  | 1.428 | h | 1011.86 | 1444.94
|  | Frais de chantier des unités d'ouvrage |  | 2 | % | 1116030 | 22320.6
Coût d'entretien décennal: 22.767,01F CFA les 10 premières années. | [5 empty] | Montant total HT: | 1138350