## Feuille 1
GAO150 | kg | Ciment consommé en excès lors du bétonnage de micropieux, pour la reprise en sous-oeuvre de la fondation.
Ciment utilisé dans la préparation de mortier ou de coulis de ciment, consommés en excès sur le volume théorique correspondant au diamètre nominal du micropieu, pendant les travaux de bétonnage.
Code interne |  |  | Désignation | Quantité | Unité | Prix unitaire | Prix total
mt08cem010c |  |  | Ciment Portland CEM I 42,5 N, en sacs, selon NF EN 197-1. | 1 | kg | 79.88 | 79.88
mo113 |  |  | Ouvrier d'exécution I/OE1 construction. | 0.021 | h | 935.45 | 19.64
|  |  | Frais de chantier des unités d'ouvrage | 2 | % | 99.52 | 1.99
[6 empty] | Montant total HT: | 101.51