## Feuille 1
GAT150 | m² | Renfort d'un plancher ou d'une dalle par augmentation avec du béton armé.
Renfort du plancher ou de la dalle en béton par augmentation de 7 cm d'épaisseur sur la face supérieure, pour dalle de compression en béton armé, réalisée avec béton confectionné sur le chantier BCN: CPJ-CEM II/A 32,5 - TP - B 30 - 5/15 - E: 2a - BA - P 18-305, coulage avec des moyens manuels, et treillis soudé 100x100 mm et Ø 4,0-4,0 mm, en acier Fe E 500. Comprend l'étaiement et le désétaiement du plancher.
Code interne |  | Désignation | Quantité | Unité | Prix unitaire | Prix total
mt50spa052b |  | Grosse planche en bois de pin, de 20x7,2 cm. | 0.02 | m | 5534.75 | 110.7
mt50spa101 |  | Clous en acier. | 0.05 | kg | 1638.99 | 81.95
mt50spa081a |  | Étai métallique télescopique, allant jusqu'à 3 m de hauteur. | 0.013 | U | 16856.4 | 219.13
mt07aco020h |  | Séparateur homologué pour dalles pleines. | 3 | U | 70.88 | 212.64
mt07ame100bca |  | Treillis soudé 100x100 mm, fils porteurs de 4 mm de diamètre et fils de répartition de 4 mm de diamètre, en acier Fe E 500. | 1.2 | m² | 1491.41 | 1789.69
mt08aaa010a |  | Eau. | 0.114 | m³ | 1089.22 | 124.17
mt01arg000a |  | Sable criblé. | 0.029 | m³ | 16285.8 | 472.29
mt01arg001ag |  | Gros granulats homogénéisés, de taille maximale 12,5 mm. | 0.055 | m³ | 17579.3 | 966.86
mt08cem000a |  | Ciment gris en sacs. | 36.27 | kg | 79.15 | 2870.77
mq06hor010 |  | Bétonnière électrique avec une capacité de gâchage de 160 l. | 0.054 | h | 1645.24 | 88.84
mo042 |  | Compagnon professionnel III/CP2 du béton. | 0.94 | h | 1722.16 | 1618.83
mo089 |  | Ouvrier professionnel II/OP du béton. | 0.94 | h | 1011.86 | 951.15
mo113 |  | Ouvrier d'exécution I/OE1 construction. | 0.12 | h | 935.45 | 112.25
mo112 |  | Ouvrier d'exécution I/OE2 construction. | 0.125 | h | 950.76 | 118.85
|  | Frais de chantier des unités d'ouvrage | 2 | % | 9738.12 | 194.76
Coût d'entretien décennal: 695,30F CFA les 10 premières années. |  |  |  |  | Montant total HT: | 9932.88