## Feuille 1
GPO030 | m² | Plancher de poutrelles en bois et coffrage "NERVOMETAL".
Plancher traditionnel avec un entraxe de 50 cm, composé de poutrelles en bois scié de pin, de 70x70 mm de section, avec finition brossée, placés par appui sur élément structural; coffrage de tôle d'acier laminé à froid "NERVOMETAL" de 0,5 mm d'épaisseur; acier Fe E 500, quantité 1,1 kg/m², en dalle de compression de 4 cm d'épaisseur de béton léger LC25/28 (XC1(F); D12; S2; Cl 0,4; D1,4) prêt à l'emploi, et coulage à la benne; étaiement et désétaiement des poutrelles. Comprend le film de polyéthylène pour la protection des poutrelles, le fil de fer à lier, les séparateurs, les éléments d'attache des poutrelles et les chaînages périphériques des étages et des ouvertures.
Code interne |  |  | Désignation | Quantité | Unité | Prix unitaire | Prix total
mt50spa052b |  |  | Grosse planche en bois de pin, de 20x7,2 cm. | 0.04 | m | 5534.75 | 221.39
mt50spa101 |  |  | Clous en acier. | 0.045 | kg | 1638.99 | 73.75
mt50spa081a |  |  | Étai métallique télescopique, allant jusqu'à 3 m de hauteur. | 0.013 | U | 16856.4 | 219.13
mt07mee101dd |  |  | Bois scié de pin pour poutrelles, de jusqu'à 5 m de longueur, de 70x70 mm de section, avec finition brossée. | 0.01 | m³ | 443017 | 4430.17
mt32war020 |  |  | Film de polyéthylène transparent, de 0,2 mm d'épaisseur. | 1 | m² | 144.46 | 144.46
mt08efb010b |  |  | Tôle d'acier laminé à froid, "NERVOMETAL", finition zingué, de 0,5 mm d'épaisseur. | 1.1 | m² | 3376.57 | 3714.23
mt07emr111b |  |  | Clou, de 4 mm de diamètre et 50 mm de longueur, en acier galvanisé à haute adhérence. | 4 | U | 75.44 | 301.76
mt07aco020m |  |  | Séparateur homologué pour treillis soudé. | 1 | U | 70.88 | 70.88
mt07aco055e |  |  | Barres en acier haute adhérence, Fe E 500, de divers diamètres. | 1.1 | kg | 753.4 | 828.74
mt08var050 |  |  | Fil de fer galvanisé pour attacher, de 1,30 mm de diamètre. | 0.013 | kg | 1089.22 | 14.16
mt10hes070fOEe |  |  | Béton léger LC25/28 (XC1(F); D12; S2; Cl 0,4; D1,4), prêt à l'emploi, selon NF EN 206. | 0.042 | m³ | 139557 | 5861.4
mo048 |  |  | Compagnon professionnel III/CP2 charpentier bois. | 0.152 | h | 1722.16 | 261.77
mo095 |  |  | Ouvrier professionnel II/OP charpentier bois. | 0.113 | h | 1011.86 | 114.34
mo044 |  |  | Compagnon professionnel III/CP2 coffreur. | 0.149 | h | 1722.16 | 256.6
mo091 |  |  | Ouvrier professionnel II/OP coffreur. | 0.149 | h | 1011.86 | 150.77
mo043 |  |  | Compagnon professionnel III/CP2 ferrailleur. | 0.02 | h | 1722.16 | 34.44
mo090 |  |  | Ouvrier professionnel II/OP ferrailleur. | 0.016 | h | 1011.86 | 16.19
mo045 |  |  | Compagnon professionnel III/CP2 bétonneur. | 0.308 | h | 1722.16 | 530.43
mo092 |  |  | Ouvrier professionnel II/OP bétonneur. | 0.346 | h | 1011.86 | 350.1
|  |  | Frais de chantier des unités d'ouvrage | 2 | % | 17594.7 | 351.89
Coût d'entretien décennal: 2.691,99F CFA les 10 premières années. | [5 empty] | Montant total HT: | 17946.6