## Feuille 1
GXC050 |  | U | Ancrage chimique structural sur béton, via du mortier fluide avec résine.
Ancrage chimique structural réalisé sur un béton de résistance caractéristique minimale de 20 N/mm², via une perforation de 10 mm de diamètre et 85 mm de profondeur, remplissage de l'orifice avec du mortier fluide à prise rapide, à deux composants à base de résine époxy, et insertion postérieure de tige filetée avec écrou et rondelle d'acier galvanisé qualité 5.8, selon NF EN ISO 898-1, de 8 mm de diamètre et 110 mm de longueur.
Code interne | Désignation |  |  | Quantité | Unité | Prix unitaire | Prix total
mt09reh321a | Mortier fluide à prise rapide, à deux composants à base de résine époxy, avec durcisseur aminique, sans rétraction, pour ancrages et remplissages, selon NF EN 1504-6. |  |  | 0.008 | kg | 3854.09 | 30.83
mt26reh305aa | Ancrage constitué d'une tige filetée d'acier galvanisé qualité 5.8, selon NF EN ISO 898-1 de 8 mm de diamètre, et 110 mm de longueur, écrou et rondelle, pour fixations sur structures en béton. |  |  | 1 | U | 795.1 | 795.1
mo020 | Compagnon professionnel III/CP2 construction. |  |  | 0.119 | h | 961.23 | 114.39
mo112 | Ouvrier d'exécution I/OE2 construction. |  |  | 0.119 | h | 545.43 | 64.91
| Coûts directs complémentaires |  |  | 2 | % | 1005.23 | 20.1
Coût d'entretien décennal: 71,77F CFA les 10 premières années. | [5 empty] | Montant total HT: | 1025.33