## Feuille 1
GXM020 | U | Cheville à expansion, femelle, sur élément en béton.
Ancrage mécanique par cheville à expansion, femelle, en acier zingué, M6x30, insérée dans un perçage de 8 mm de diamètre et 30 mm de profondeur, réalisé avec une perceuse avec marteau percuteur et mèche, sur élément non fissuré en béton de 20 N/mm² de résistance caractéristique minimale et 50 N/mm² de résistance caractéristique maximale. Le prix ne comprend pas l'élément de fixation.
Code interne |  | Désignation | Quantité | Unité | Prix unitaire | Prix total
mt26wur270aa |  | Cheville à expansion, femelle, en acier zingué, M6x30, de 8 mm de diamètre et 30 mm de longueur, composée de douille à expansion avec cône intérieur, pour fixation sur des éléments en béton, non fissurés. | 1 | U | 670.92 | 670.92
mo020 |  | Compagnon professionnel III/CP2 construction. | 0.073 | h | 1654.86 | 120.8
mo112 |  | Ouvrier d'exécution I/OE2 construction. | 0.073 | h | 950.76 | 69.41
|  | Frais de chantier des unités d'ouvrage | 2 | % | 861.13 | 17.22
Coût d'entretien décennal: 61,48F CFA les 10 premières années. |  |  |  |  | Montant total HT: | 878.35