## Feuille 1
RBJ010 |  | m² | Incorporation de jalousie à lames en acier galvanisé.
Réhabilitation énergétique des bâtiments via l'incorporation de jalousie fixe constituée de lames orientables en acier galvanisé, de 200 à 250 mm de largeur, placées en position verticale, avec actionnement manuel par levier, sous-structure composée de profilés et éléments pour fixation des lames, en acier galvanisé, montée par vissage dans béton.
Code interne | Désignation |  |  | Quantité | Unité | Prix unitaire | Prix total
mt26btr040a | Jalousie fixe constituée de lames orientables en acier galvanisé, finition peint au four de couleur à choisir, de 200 à 250 mm de largeur, placées en position verticale, avec actionnement manuel par levier, sous-structure composée de profilés et éléments pour fixation des lames, en acier galvanisé. |  |  | 1 | m² | 83743.57 | 83743.57
mt26aaa023 | Répercussion, par m² de jalousie, d'éléments de fixation sur béton: chevilles à expansion en acier, vis spéciales et pâte chimique. |  |  | 1 | U | 2518.3 | 2518.3
mo018 | Compagnon professionnel III/CP2 menuisier PVC et métal. |  |  | 0.133 | h | 953.87 | 126.86
mo059 | Ouvrier professionnel II/OP menuisier PVC et métal. |  |  | 0.133 | h | 545.62 | 72.57
| Majoration des montants |  |  | 2 | % | 86461.3 | 1729.23
| Coûts indirects |  |  | 3 | % | 88190.53 | 2645.72
Coût d'entretien décennal: 22.709,06F CFA les 10 premières années. | [5 empty] | Montant total HT: | 90836.25