## Feuille 1
RBJ010 |  | m² | Incorporation de jalousie à lames en acier galvanisé.
Réhabilitation énergétique des bâtiments via l'incorporation de jalousie fixe constituée de lames orientables en acier galvanisé, de 300 à 350 mm de largeur, placées en position verticale, avec actionnement manuel par levier, sous-structure composée de profilés et éléments pour fixation des lames, en acier galvanisé, montée par vissage dans ouvrage en maçonnerie.
Code interne | Désignation |  |  | Quantité | Unité | Prix unitaire | Prix total
mt26btr040e | Jalousie fixe constituée de lames orientables en acier galvanisé, finition peint au four de couleur à choisir, de 300 à 350 mm de largeur, placées en position verticale, avec actionnement manuel par levier, sous-structure composée de profilés et éléments pour fixation des lames, en acier galvanisé. |  |  | 1 | m² | 88132.28 | 88132.28
mt26aaa033 | Répercussion, par m² de jalousie, d'éléments de fixation sur un ouvrage en maçonnerie: chevilles en nylon et vis en acier. |  |  | 1 | U | 1702.85 | 1702.85
mo018 | Compagnon professionnel III/CP2 menuisier PVC et métal. |  |  | 0.133 | h | 953.87 | 126.86
mo059 | Ouvrier professionnel II/OP menuisier PVC et métal. |  |  | 0.133 | h | 545.62 | 72.57
| Majoration des montants |  |  | 2 | % | 90034.56 | 1800.69
| Coûts indirects |  |  | 3 | % | 91835.25 | 2755.06
Coût d'entretien décennal: 23.647,58F CFA les 10 premières années. | [5 empty] | Montant total HT: | 94590.31