## Feuille 1
RBJ020 |  | m² | Incorporation de jalousie à lames en bois.
Réhabilitation énergétique des bâtiments via l'incorporation de jalousie fixe constituée de lames fixes en bois de cèdre rouge, de 140 mm de largeur, avec traitement fongicide et finition peinte pour extérieur, placées en position horizontale, arasées avec le cadre composé de profilés en aluminium laqué de couleur à choisir et éléments pour fixation des lames, montée par vissage dans ouvrage en maçonnerie.
Code interne | Désignation |  |  | Quantité | Unité | Prix unitaire | Prix total
mt26aaa033 | Répercussion, par m² de jalousie, d'éléments de fixation sur un ouvrage en maçonnerie: chevilles en nylon et vis en acier. |  |  | 1 | U | 1702.85 | 1702.85
mt22pce010a | Jalousie fixe constituée de lames fixes en bois de cèdre rouge, de 140 mm de largeur, avec traitement fongicide et finition peinte pour extérieur, placées en position horizontale, arasées avec le cadre composé de profilés en aluminium laqué de couleur à choisir et éléments pour fixation des lames en acier inoxydable. |  |  | 1 | m² | 145735.13 | 145735.13
mo018 | Compagnon professionnel III/CP2 menuisier PVC et métal. |  |  | 0.186 | h | 953.87 | 177.42
mo059 | Ouvrier professionnel II/OP menuisier PVC et métal. |  |  | 0.186 | h | 545.62 | 101.49
| Majoration des montants |  |  | 2 | % | 147716.89 | 2954.34
| Coûts indirects |  |  | 3 | % | 150671.23 | 4520.14
Coût d'entretien décennal: 38.797,84F CFA les 10 premières années. | [5 empty] | Montant total HT: | 155191.37