## Feuille 1
RBJ030 |  | m² | Incorporation de jalousie à lames en aluminium.
Réhabilitation énergétique des bâtiments via l'incorporation de jalousie fixe en aluminium laqué, à monter en position horizontale, constituée de lames fixes, de section ovale, de 100x30 mm, placées en position horizontale, cadre de platine, de 100x10 mm et éléments de fixation en acier inoxydable.
Code interne | Désignation |  |  | Quantité | Unité | Prix unitaire | Prix total
mt26aaa023 | Répercussion, par m² de jalousie, d'éléments de fixation sur béton: chevilles à expansion en acier, vis spéciales et pâte chimique. |  |  | 1 | U | 2518.3 | 2518.3
mt25pce030a | Jalousie fixe en aluminium laqué avec polyester d'au moins 60 microns d'épaisseur, couleur à choisir, à monter en position horizontale, constituée de lames fixes, de section ovale, de 100x30 mm, placées en position horizontale, cadre de platine, de 100x10 mm et éléments de fixation en acier inoxydable. |  |  | 1 | m² | 86608.3 | 86608.3
mo018 | Compagnon professionnel III/CP2 menuisier PVC et métal. |  |  | 0.265 | h | 953.87 | 252.78
mo059 | Ouvrier professionnel II/OP menuisier PVC et métal. |  |  | 0.265 | h | 545.62 | 144.59
| Majoration des montants |  |  | 2 | % | 89523.97 | 1790.48
| Coûts indirects |  |  | 3 | % | 91314.45 | 2739.43
Coût d'entretien décennal: 23.513,47F CFA les 10 premières années. | [5 empty] | Montant total HT: | 94053.88