## Feuille 1
RBJ050 | m² | Incorporation de jalousie à lames en PVC.
Réhabilitation énergétique des bâtiments via l'incorporation de jalousie fixe avec fixations d'acier galvanisé et lames fixes en PVC, montée par mise en place sur ouvrage en maçonnerie.
Code interne | Désignation |  | Quantité | Unité | Prix unitaire | Prix total
mt24pce010a | Jalousie fixe à lames de PVC. |  | 1 | m² | 25016.48 | 25016.48
mo020 | Compagnon professionnel III/CP2 VRD espaces privés. |  | 0.531 | h | 938.62 | 498.41
mo113 | Ouvrier d'exécution I/OE1 VRD espaces privés. |  | 0.531 | h | 521.79 | 277.07
mo018 | Compagnon professionnel III/CP2 menuisier PVC et métal. |  | 0.019 | h | 953.87 | 18.12
mo059 | Ouvrier professionnel II/OP menuisier PVC et métal. |  | 0.019 | h | 545.62 | 10.37
| Majoration des montants |  | 2 | % | 25820.45 | 516.41
| Coûts indirects |  | 3 | % | 26336.86 | 790.11
Coût d'entretien décennal: 6.781,74F CFA les 10 premières années. |  |  |  |  | Montant total HT: | 27126.97