## Feuille 1
RBJ050 | m² |  | Incorporation de jalousie à lames en PVC.
Réhabilitation énergétique des bâtiments via l'incorporation de jalousie fixe avec fixations d'acier galvanisé et lames fixes en PVC, montée par vissage dans béton.
Code interne |  | Désignation |  | Quantité | Unité | Prix unitaire | Prix total
mt26aaa023 |  | Répercussion, par m² de jalousie, d'éléments de fixation sur béton: chevilles à expansion en acier, vis spéciales et pâte chimique. |  | 1 | U | 2518.3 | 2518.3
mt24pce010a |  | Jalousie fixe à lames de PVC. |  | 1 | m² | 25016.48 | 25016.48
mo018 |  | Compagnon professionnel III/CP2 menuisier PVC et métal. |  | 0.186 | h | 953.87 | 177.42
mo059 |  | Ouvrier professionnel II/OP menuisier PVC et métal. |  | 0.186 | h | 545.62 | 101.49
|  | Majoration des montants |  | 2 | % | 27813.69 | 556.27
|  | Coûts indirects |  | 3 | % | 28369.96 | 851.1
Coût d'entretien décennal: 7.305,27F CFA les 10 premières années. | [5 empty] | Montant total HT: | 29221.06