## Feuille 1
RBJ060 |  | m² | Incorporation de jalousie à lames de stratifié compact haute pression (HPL), système "TRESPA".
Réhabilitation énergétique des bâtiments via l'incorporation de jalousie fixe avec fixations d'aluminium et lames orientables réalisées avec stratifié compact haute pression (HPL) Meteon FR "TRESPA", de 13 mm d'épaisseur, montée par vissage dans ouvrage en maçonnerie.
Code interne | Désignation |  |  | Quantité | Unité | Prix unitaire | Prix total
mt26aaa033 | Répercussion, par m² de jalousie, d'éléments de fixation sur un ouvrage en maçonnerie: chevilles en nylon et vis en acier. |  |  | 1 | U | 1702.85 | 1702.85
mt12prt200ia | Jalousie fixe à lames orientables réalisé avec stratifié compact haute pression (HPL) Meteon FR "TRESPA", type Wood Decors, finition NW01 Loft Grey, texture satinée Satin, à base de résines thermodurcissables et fibres de bois, avec surface décorative EBC (Electron Beam Curing). |  |  | 1 | m² | 227171.92 | 227171.92
mo018 | Compagnon professionnel III/CP2 menuisier PVC et métal. |  |  | 0.211 | h | 953.87 | 201.27
mo059 | Ouvrier professionnel II/OP menuisier PVC et métal. |  |  | 0.211 | h | 545.62 | 115.13
| Majoration des montants |  |  | 2 | % | 229191.17 | 4583.82
| Coûts indirects |  |  | 3 | % | 233774.99 | 7013.25
Coût d'entretien décennal: 60.197,06F CFA les 10 premières années. | [5 empty] | Montant total HT: | 240788.24