## Feuille 1
RBL010 |  | m² | Incorporation de la lame de protection solaire sur le vitrage de façade.
Lame adhésive transparente, à contrôle solaire, de 152x100 cm et 50 µm d'épaisseur, couleur argent, pour application sur le face intérieure du vitrage de menuiserie extérieure de façade.
Code interne | Désignation |  |  | Quantité | Unité | Prix unitaire | Prix total
mt21lmc010i | Lame adhésive transparente, à contrôle solaire, de 152x100 cm et 50 µm d'épaisseur, couleur argent, pour application sur le face intérieure du vitrage, à base de résines thermoplastiques et sédiment d'alliages métalliques. Comprend le scellage périmétrique. |  |  | 1.05 | m² | 24300.29 | 25515.3
mo055 | Compagnon professionnel III/CP2 vitrier. |  |  | 0.155 | h | 1013.76 | 157.13
mo110 | Ouvrier professionnel II/OP vitrier. |  |  | 0.155 | h | 587.07 | 91
| Majoration des montants |  |  | 2 | % | 25763.43 | 515.27
| Coûts indirects |  |  | 3 | % | 26278.7 | 788.36
Coût d'entretien décennal: 14.101,94F CFA les 10 premières années. | [5 empty] | Montant total HT: | 27067.06