## Feuille 1
RBL010 |  | m² | Incorporation de la lame de protection solaire sur le vitrage de façade.
Lame adhésive transparente, à contrôle solaire, de 91x100 cm et 50 µm d'épaisseur, couleur argent, pour application sur le face extérieure du vitrage de menuiserie extérieure de façade.
Code interne | Désignation |  |  | Quantité | Unité | Prix unitaire | Prix total
mt21lmc010m | Lame adhésive transparente, à contrôle solaire, de 91x100 cm et 50 µm d'épaisseur, couleur argent, pour application sur le face extérieure du vitrage, à base de résines thermoplastiques et sédiment d'alliages métalliques. Comprend le scellage périmétrique. |  |  | 1.05 | m² | 23867.25 | 25060.61
mo055 | Compagnon professionnel III/CP2 vitrier. |  |  | 0.155 | h | 1013.76 | 157.13
mo110 | Ouvrier professionnel II/OP vitrier. |  |  | 0.155 | h | 587.07 | 91
| Majoration des montants |  |  | 2 | % | 25308.74 | 506.17
| Coûts indirects |  |  | 3 | % | 25814.91 | 774.45
Coût d'entretien décennal: 13.853,06F CFA les 10 premières années. | [5 empty] | Montant total HT: | 26589.36