## Feuille 1
RCA010 | U |  | Ballon électrique.
Réhabilitation énergétique des bâtiments via la mise en place, en remplacement d'un équipement existant, de ballon électrique, mural vertical, résistance gainée, 75 l, 1600 W.
Code interne |  | Désignation |  | Quantité | Unité | Prix unitaire | Prix total
mt38ten010adc |  | Ballon électrique pour le service d'E.C.S., mural vertical, résistance gainée, capacité 75 l, puissance 1600 W, formé de tonneau en acier vitrifié, isolation de mousse de polyuréthane, anode de sacrifice de magnésium, lampe de contrôle et thermostat de régulation pour E.C.S. accumulée, y compris clapet de non retour. |  | 1 | U | 167212.32 | 167212.32
mt38tew010a |  | Tube flexible de 20 cm et de 1/2" de diamètre. |  | 2 | U | 2373.4 | 4746.8
mt37sve010b |  | Vanne à sphère en laiton nickelé à visser de 1/2". |  | 2 | U | 3441.18 | 6882.36
mt38www011 |  | Produits complémentaires pour installations d'E.C.S. |  | 1 | U | 1207.52 | 1207.52
mo008 |  | Compagnon professionnel III/CP2 plombier. |  | 0.988 | h | 970.2 | 958.56
mo107 |  | Ouvrier professionnel II/OP plombier. |  | 0.988 | h | 542.59 | 536.08
|  | Majoration des montants |  | 2 | % | 181543.64 | 3630.87
|  | Coûts indirects |  | 3 | % | 185174.51 | 5555.24
Coût d'entretien décennal: 142.665,85F CFA les 10 premières années. | [5 empty] | Montant total HT: | 190729.75