## Feuille 1
RCA010 |  | U | Ballon électrique.
Réhabilitation énergétique des bâtiments via la mise en place, en remplacement d'un équipement existant, de ballon électrique pour le service d'E.C.S., résistance de stéatite dans housse, capacité 120 l, puissance 1600 W, ajustage de la température de 30°C à 80°C, de 440 mm de diamètre et 1104 mm de hauteur.
Code interne | Désignation |  |  | Quantité | Unité | Prix unitaire | Prix total
mt38ted015ee | Ballon électrique pour le service d'E.C.S., résistance de stéatite dans housse, capacité 120 l, puissance 1600 W, ajustage de la température de 30°C à 80°C, de 440 mm de diamètre et 1104 mm de hauteur, formé de tonneau en acier vitrifié, isolation de mousse de polyuréthane, anode de sacrifice de magnésium avec indicateur lumineux de son état, vanne de sécurité et clapet de non retour, avec fonction de protection antigelées. |  |  | 1 | U | 206394.25 | 206394.25
mt38tew010a | Tube flexible de 20 cm et de 1/2" de diamètre. |  |  | 2 | U | 2373.4 | 4746.8
mt37sve010c | Vanne à sphère en laiton nickelé à visser de 3/4". |  |  | 2 | U | 4951.75 | 9903.5
mt38www011 | Produits complémentaires pour installations d'E.C.S. |  |  | 1 | U | 1207.52 | 1207.52
mo008 | Compagnon professionnel III/CP2 plombier. |  |  | 1.075 | h | 970.2 | 1042.97
mo107 | Ouvrier professionnel II/OP plombier. |  |  | 1.075 | h | 542.59 | 583.28
| Majoration des montants |  |  | 2 | % | 223878.32 | 4477.57
| Coûts indirects |  |  | 3 | % | 228355.89 | 6850.68
Coût d'entretien décennal: 175.934,51F CFA les 10 premières années. | [5 empty] | Montant total HT: | 235206.57