## Feuille 1
RCA020 |  | U | Chauffe-eau électrique.
Réhabilitation énergétique des bâtiments via la mise en place, en remplacement d'un équipement existant, de chauffe-eau électrique instantané pour le service d'E.C.S., mural vertical, débit 3,4 l/min, puissance 6 kW, alimentation monophasée (230V/50Hz), de 235x141x100 mm.
Code interne | Désignation |  |  | Quantité | Unité | Prix unitaire | Prix total
mt38cej010aa | Chauffe-eau électrique instantané pour le service d'E.C.S., mural vertical, débit 3,4 l/min, puissance 6 kW, alimentation monophasée (230V/50Hz), de 235x141x100 mm. |  |  | 1 | U | 258492.48 | 258492.48
mt38tew010a | Tube flexible de 20 cm et de 1/2" de diamètre. |  |  | 2 | U | 2373.4 | 4746.8
mt37sve010b | Vanne à sphère en laiton nickelé à visser de 1/2". |  |  | 2 | U | 3441.18 | 6882.36
mt38www011 | Produits complémentaires pour installations d'E.C.S. |  |  | 1 | U | 1207.52 | 1207.52
mo008 | Compagnon professionnel III/CP2 plombier. |  |  | 0.741 | h | 970.2 | 718.92
mo107 | Ouvrier professionnel II/OP plombier. |  |  | 0.741 | h | 542.59 | 402.06
| Majoration des montants |  |  | 2 | % | 272450.14 | 5449
| Coûts indirects |  |  | 3 | % | 277899.14 | 8336.97
Coût d'entretien décennal: 203.227,64F CFA les 10 premières années. | [5 empty] | Montant total HT: | 286236.11