## Feuille 1
RCA020 |  | U | Chauffe-eau électrique.
Réhabilitation énergétique des bâtiments via la mise en place, en remplacement d'un équipement existant, de chauffe-eau électrique instantané pour le service d'E.C.S., mural vertical, débit 13,1 l/min, puissance 24 kW, alimentation triphasée (400V/50Hz), de 472x236x139 mm.
Code interne | Désignation |  |  | Quantité | Unité | Prix unitaire | Prix total
mt38cej010hd | Chauffe-eau électrique instantané pour le service d'E.C.S., mural vertical, débit 13,1 l/min, puissance 24 kW, alimentation triphasée (400V/50Hz), de 472x236x139 mm. |  |  | 1 | U | 331193.49 | 331193.49
mt38tew010b | Tube flexible de 25 cm et de 3/4" de diamètre. |  |  | 2 | U | 2631.56 | 5263.12
mt37sve010b | Vanne à sphère en laiton nickelé à visser de 1/2". |  |  | 2 | U | 3441.18 | 6882.36
mt38www011 | Produits complémentaires pour installations d'E.C.S. |  |  | 1 | U | 1207.52 | 1207.52
mo008 | Compagnon professionnel III/CP2 plombier. |  |  | 0.988 | h | 970.2 | 958.56
mo107 | Ouvrier professionnel II/OP plombier. |  |  | 0.988 | h | 542.59 | 536.08
| Majoration des montants |  |  | 2 | % | 346041.13 | 6920.82
| Coûts indirects |  |  | 3 | % | 352961.95 | 10588.86
Coût d'entretien décennal: 258.121,08F CFA les 10 premières années. | [5 empty] | Montant total HT: | 363550.81