## Feuille 1
RCB010 |  | U | Incorporation d'un capteur solaire thermique pour installation individuelle, sur toiture terrasse.
Réhabilitation énergétique des bâtiments via l'incorporation de capteur solaire thermique par thermosiphon, complet, pour installation individuelle, pour mise en place sur couverture plane, composé de: panneau de 1050x2000x75 mm, surface utile 1,99 m², rendement optique 0,761 et coefficient primaire de pertes 3,39 W/m²K, selon NF EN 12975-2 et réservoir cylindrique en acier vitrifié de 110 l.
Code interne | Désignation |  |  | Quantité | Unité | Prix unitaire | Prix total
mt38csg020a | Capteur solaire thermique par thermosiphon, complet, pour installation individuelle, pour mise en place sur couverture plane, formé de: panneau de 1050x2000x75 mm, surface utile 1,99 m², rendement optique 0,761 et coefficient primaire de pertes 3,39 W/m²K, selon NF EN 12975-2, absorbeur en cuivre formé par une batterie de tubes de 8 mm de diamètre, revêtement de matériau non contaminant sans chrome noir, isolation formée de 30 mm de mousse de polyuréthane sans CFC, couverture protectrice en verre trempé de 4 mm d'épaisseur, de transmittance élevée; réservoir cylindrique en acier vitrifié de 110 l; kit hydraulique; groupe de sécurité; vase d'expansion et châssis support pour couverture plane. |  |  | 1 | U | 1050125.7 | 1050125.7
mo009 | Compagnon professionnel III/CP2 installateur de capteurs solaires. |  |  | 3.708 | h | 970.2 | 3597.5
mo108 | Ouvrier professionnel II/OP installateur de capteurs solaires. |  |  | 3.708 | h | 542.59 | 2011.92
| Majoration des montants |  |  | 2 | % | 1055735.12 | 21114.7
| Coûts indirects |  |  | 3 | % | 1076849.82 | 32305.49
Coût d'entretien décennal: 1.147.975,75F CFA les 10 premières années. | [5 empty] | Montant total HT: | 1109155.31