## Feuille 1
RCD010 |  | U | Démontage d'une chaudière, pour remplacement par un équipement de meilleure efficacité énergétique.
Démontage d'une chaudière électrique, de 200 kW de puissance calorifique maximale des supports de fixation et du socle métallique d'appui, avec des moyens manuels et mécaniques et la charge mécanique des décombres dans le camion ou la benne.
Code interne | Désignation |  |  | Quantité | Unité | Prix unitaire | Prix total
mq04cag010a | Camion grue de jusqu'à 6 t. |  |  | 2.296 | h | 21732.84 | 49898.6
mo004 | Compagnon professionnel III/CP2 chauffagiste. |  |  | 2.767 | h | 970.2 | 2684.54
mo103 | Ouvrier professionnel II/OP chauffagiste. |  |  | 2.767 | h | 542.59 | 1501.35
mo113 | Ouvrier d'exécution I/OE1 VRD espaces privés. |  |  | 1.038 | h | 521.79 | 541.62
| Majoration des montants |  |  | 2 | % | 54626.11 | 1092.52
| Coûts indirects |  |  | 3 | % | 55718.63 | 1671.56
[6 empty] | Montant total HT: | 57390.19