## Feuille 1
RCD020 |  | U | Démontage d'une unité d'air conditionné, pour remplacement par un équipement avec une meilleure efficacité énergétique.
Démontage d'unité intérieur de système de climatisation, à cassette, de 100 kg de poids maximum, et des supports de fixation, avec des moyens manuels et la charge manuel des décombres dans le camion ou la benne.
Code interne | Désignation |  |  | Quantité | Unité | Prix unitaire | Prix total
mo004 | Compagnon professionnel III/CP2 chauffagiste. |  |  | 2.346 | h | 970.2 | 2276.09
mo103 | Ouvrier professionnel II/OP chauffagiste. |  |  | 2.346 | h | 542.59 | 1272.92
mo113 | Ouvrier d'exécution I/OE1 VRD espaces privés. |  |  | 0.733 | h | 521.79 | 382.47
| Majoration des montants |  |  | 2 | % | 3931.48 | 78.63
| Coûts indirects |  |  | 3 | % | 4010.11 | 120.3
[6 empty] | Montant total HT: | 4130.41