## Feuille 1
RCG010 |  | U | Chaudière à gaz, domestique, murale, à condensation, pour chauffage.
Réhabilitation énergétique des bâtiments via la mise en place, en remplacement d'un équipement existant, de chaudière mural à condensation à gaz propane, seulement chauffage, chambre de combustion étanche et tirage forcé, puissance de 30 kW, dimensions 760x440x360 mm, panneau de contrôle avec écran digital.
Code interne | Désignation |  |  | Quantité | Unité | Prix unitaire | Prix total
mt38cmj014eg | Chaudière mural à condensation à gaz propane, seulement chauffage, chambre de combustion étanche et tirage forcé, puissance de 30 kW, dimensions 760x440x360 mm, panneau de contrôle avec écran digital, allumeur électronique et sécurité par ionisation, sans flamme témoin, équipement formé de: corps de chaudière, panneau de contrôle et commande, programmateur digital pour programmation hebdomadaire du circuit de chauffage et E.C.S., encastré dans la partie frontale de la chaudière, vase d'expansion avec purgeur automatique, kit standard d'évacuation des fumées et plan de montage. |  |  | 1 | U | 2039667.22 | 2039667.22
mt38www010 | Produits complémentaires pour installation de chauffage. |  |  | 1 | U | 1399.06 | 1399.06
mo004 | Compagnon professionnel III/CP2 chauffagiste. |  |  | 3.731 | h | 970.2 | 3619.82
mo103 | Ouvrier professionnel II/OP chauffagiste. |  |  | 3.731 | h | 542.59 | 2024.4
| Majoration des montants |  |  | 2 | % | 2046710.5 | 40934.21
| Coûts indirects |  |  | 3 | % | 2087644.71 | 62629.34
Coût d'entretien décennal: 1.432.082,52F CFA les 10 premières années. | [5 empty] | Montant total HT: | 2150274.05