## Feuille 1
RCG040 |  | U | Chaudière à gaz, collective, murale, à condensation, pour chauffage.
Réhabilitation énergétique des bâtiments via la mise en place, en remplacement d'un équipement existant, de chaudière mural, à condensation, avec échangeur de tubes en aluminium à ailettes et brûleur modulant à gaz naturel, pour chauffage, puissance utile modulante de 10,4 à 45 kW, poids 48 kg, dimensions 695x520x465 mm, tableau de commande pour le contrôle de la température ambiante, sonde de température extérieure.
Code interne | Désignation |  |  | Quantité | Unité | Prix unitaire | Prix total
mt38cbu070aa | Chaudière mural, à condensation, avec échangeur de tubes en aluminium à ailettes et brûleur modulant à gaz naturel, pour chauffage, puissance utile modulante de 10,4 à 45 kW, poids 48 kg, dimensions 695x520x465 mm, avec vanne à 3 voies pour la production d'E.C.S. par ballon échangeur. |  |  | 1 | U | 3004225.57 | 3004225.57
mt38cbu500a | Tableau de commande pour le contrôle de la température ambiante, régulation de jusqu'à 4 circuits, 1 direct et 3 avec vannes mélangeuses, régulation de la température avec fonctionnement nocturne, programmation quotidienne et hebdomadaire, programmation d'E.C.S. |  |  | 1 | U | 192432.83 | 192432.83
mt38cbu535a | Sonde de température extérieure. |  |  | 1 | U | 12179.29 | 12179.29
mt35aia010a | Tube courbable en PVC, annelé, de couleur noir, de 16 mm de diamètre nominal, pour canalisation encastrée dans un ouvrage de maçonnerie (parois et plafonds). Résistance à la compression 320 N, résistance à l'impact 1 joule, température de travail -5°C jusqu'à 60°C, avec degré de protection IP 545 selon NF EN 60529, non propagateur de la flamme. Selon NF EN 61386-1 et NF EN 61386-22. |  |  | 10 | m | 218.1 | 2181
mt35cun020a | Câble unipolaire ES07Z1-K (AS), non propagateur de la flamme, avec conducteur multifilaire de cuivre classe 5 (-K) de 1,5 mm² de section, avec isolation de composé thermoplastique à base de polyoléfine sans halogènes à faible émission de fumées et de gaz corrosifs (Z1), sa tension assignée étant de 450/750 V. |  |  | 20 | m | 341.44 | 6828.8
mt38www010 | Produits complémentaires pour installation de chauffage. |  |  | 1 | U | 1399.06 | 1399.06
mt37www010 | Produits complémentaires pour installations de plomberie. |  |  | 1 | U | 1165.88 | 1165.88
mo004 | Compagnon professionnel III/CP2 chauffagiste. |  |  | 5.031 | h | 970.2 | 4881.08
mo103 | Ouvrier professionnel II/OP chauffagiste. |  |  | 5.031 | h | 542.59 | 2729.77
| Majoration des montants |  |  | 2 | % | 3228023.28 | 64560.47
| Coûts indirects |  |  | 3 | % | 3292583.75 | 98777.51
Coût d'entretien décennal: 2.584.217,28F CFA les 10 premières années. | [5 empty] | Montant total HT: | 3391361.26