## Feuille 1
RCH010 |  | U | Poêle à granulés.
Réhabilitation énergétique des bâtiments via la mise en place, en remplacement d'un équipement existant, de poêle à granulés, puissance thermique nominale de 4,9 à 12,5 kW, rendement 88%, volume chauffable, calculé avec une exigence de 40 W/m³, 310 m³, revêtement de faïence couleur cuir, système de ventilation forcée contrôlée électroniquement, avec possibilité de canalisation d'air chaud à l'aide de 2 tubes (non compris dans ce prix) de 8 m de longueur maximum qui permettent de chauffer d'autres pièces, avec contrôle à distance.
Code interne | Désignation |  |  | Quantité | Unité | Prix unitaire | Prix total
mt38arc020bk | Poêle à granulés, puissance thermique nominale de 4,9 à 12,5 kW, rendement 88%, volume chauffable, calculé avec une exigence de 40 W/m³, 310 m³, revêtement de faïence couleur cuir, système de ventilation forcée contrôlée électroniquement, avec possibilité de canalisation d'air chaud à l'aide de 2 tubes (non compris dans ce prix) de 8 m de longueur maximum qui permettent de chauffer d'autres pièces, avec contrôle à distance, composée de frontal (porte, grille et porte inférieure) en fonte, foyer de briques réfractaires, brûleur en fonte, verre vitrocéramique résistant à 800°C, panneau de contrôle avec écran led, thermostat-programmateur, diffuseur de flux à air dirigeable, poignée occultée pour ouverture, humidificateur d'air ambiant et réservoir pour granulés de 29 litres, selon NF EN 13240. |  |  | 1 | U | 3004225.57 | 3004225.57
mt38arc600a | Mise en marche et formation au maniement de poêle à granulés. |  |  | 1 | U | 49966.33 | 49966.33
mo004 | Compagnon professionnel III/CP2 chauffagiste. |  |  | 1.229 | h | 970.2 | 1192.38
mo103 | Ouvrier professionnel II/OP chauffagiste. |  |  | 1.229 | h | 542.59 | 666.84
| Majoration des montants |  |  | 2 | % | 3056051.12 | 61121.02
| Coûts indirects |  |  | 3 | % | 3117172.14 | 93515.16
Coût d'entretien décennal: 545.816,84F CFA les 10 premières années. | [5 empty] | Montant total HT: | 3210687.3