## Feuille 1
RCM130 |  | U | Unité extérieure d'air conditionné, système air-air multi-split.
Réhabilitation énergétique des bâtiments via la mise en place, en remplacement d'un équipement existant, d'unité extérieure d'air conditionné, système air-air multisplit, pour gaz R-410A, pompe à chaleur, alimentation monophasée (230V/50Hz), puissance frigorifique nominale 10 kW, puissance calorifique nominale 12 kW.
Code interne | Désignation |  |  | Quantité | Unité | Prix unitaire | Prix total
mt42mhi150g | Unité extérieure d'air conditionné, système air-air multisplit, pour gaz R-410A, pompe à chaleur, alimentation monophasée (230V/50Hz), puissance frigorifique nominale 10 kW (température de bulbe sec 35°C, température de bulbe humide 24°C), puissance calorifique nominale 12 kW (température de bulbe humide 6°C), avec compresseur avec technologie Inverter, de 945x970x370 mm, niveau sonore 56 dBA et débit d'air 4500 m³/h, avec contrôle de condensation et possibilité d'intégration dans un système domotique ou de contrôle Wi-Fi via une interface (non inclus dans ce prix). |  |  | 1 | U | 2931149.82 | 2931149.82
mo005 | Compagnon professionnel III/CP2 installateur de climatisation. |  |  | 1.229 | h | 970.2 | 1192.38
mo104 | Ouvrier professionnel II/OP installateur de climatisation. |  |  | 1.229 | h | 542.59 | 666.84
| Majoration des montants |  |  | 2 | % | 2933009.04 | 58660.18
| Coûts indirects |  |  | 3 | % | 2991669.22 | 89750.08
Coût d'entretien décennal: 1.565.361,00F CFA les 10 premières années. | [5 empty] | Montant total HT: | 3081419.3