## Feuille 1
RCM130 |  | U | Unité extérieure d'air conditionné, système air-air multi-split.
Réhabilitation énergétique des bâtiments via la mise en place, en remplacement d'un équipement existant, d'unité extérieure d'air conditionné, système air-air multisplit, pour gaz R-410A, pompe à chaleur, alimentation monophasée (230V/50Hz), puissance frigorifique nominale 12,5 kW, puissance calorifique nominale 13,5 kW.
Code interne | Désignation |  |  | Quantité | Unité | Prix unitaire | Prix total
mt42mhi150h | Unité extérieure d'air conditionné, système air-air multisplit, pour gaz R-410A, pompe à chaleur, alimentation monophasée (230V/50Hz), puissance frigorifique nominale 12,5 kW (température de bulbe sec 35°C, température de bulbe humide 24°C), puissance calorifique nominale 13,5 kW (température de bulbe humide 6°C), avec compresseur avec technologie Inverter, de 945x970x370 mm, niveau sonore 57 dBA et débit d'air 4500 m³/h, avec contrôle de condensation et possibilité d'intégration dans un système domotique ou de contrôle Wi-Fi via une interface (non inclus dans ce prix). |  |  | 1 | U | 3158496.62 | 3158496.62
mo005 | Compagnon professionnel III/CP2 installateur de climatisation. |  |  | 1.229 | h | 970.2 | 1192.38
mo104 | Ouvrier professionnel II/OP installateur de climatisation. |  |  | 1.229 | h | 542.59 | 666.84
| Majoration des montants |  |  | 2 | % | 3160355.84 | 63207.12
| Coûts indirects |  |  | 3 | % | 3223562.96 | 96706.89
Coût d'entretien décennal: 1.686.697,08F CFA les 10 premières années. | [5 empty] | Montant total HT: | 3320269.85