## Feuille 1
RCN020 |  | m | Remplacement d'un isolant par un isolant thermique de tuyauterie avec coque flexible.
Réhabilitation énergétique d'un bâtiment par le remplacement de l'isolant existant par un isolant thermique de la tuyauterie dans l'installation intérieur, mise en place superficiellement, pour la distribution de fluides chauds (de +40°C à +60°C), constitué de coquille de mousse élastomérique, de 7 mm de diamètre intérieur et 25 mm d'épaisseur, retrait préalable de l'isolant avec moyens manuels et charge manuelle du matériau retiré dans le camion ou la benne.
Code interne | Désignation |  |  | Quantité | Unité | Prix unitaire | Prix total
mt17coe070ad | Coquille de mousse élastomérique, de 7 mm de diamètre intérieur et 25 mm d'épaisseur, à base de caoutchouc synthétique flexible, de structure cellulaire fermée. |  |  | 1.05 | m | 9885.01 | 10379.26
mt17coe110 | Adhésif pour coquille élastomérique. |  |  | 0.007 | l | 9726.78 | 68.09
mo054 | Compagnon professionnel III/CP2 poseur d'isolants rigides ou flexibles. |  |  | 0.141 | h | 970.2 | 136.8
mo101 | Ouvrier professionnel II/OP poseur d'isolants rigides ou flexibles. |  |  | 0.141 | h | 543.6 | 76.65
| Majoration des montants |  |  | 2 | % | 10660.8 | 213.22
| Coûts indirects |  |  | 3 | % | 10874.02 | 326.22
Coût d'entretien décennal: 560,01F CFA les 10 premières années. | [5 empty] | Montant total HT: | 11200.24