## Feuille 1
RCV010 |  | U | Unité compacte eau-air-eau pompe à chaleur à production simultanée d'eau froide et d'eau chaude, système 4 tubes, pour installation en extérieur.
Réhabilitation énergétique des bâtiments via la mise en place, en remplacement d'un équipement existant, d'unité compacte eau-air-eau pompe à chaleur de production simultanée en eau froide et en eau chaude, système à quatre tubes, avec réfrigérant R-407C, pour installation en extérieur.
Code interne | Désignation |  |  | Quantité | Unité | Prix unitaire | Prix total
mt42bcc200a | Unité compacte eau-air-eau pompe à chaleur de production simultanée en eau froide et en eau chaude, système à quatre tubes, puissance frigorifique nominale de 24,2 kW et puissance calorifique nominale de 34,1 kW, (température de sortie de l'eau froide: 7°C, écart de température: 5°C, et température de sortie de l'eau chaude: 50°C), débit d'eau nominal de 4,2 m³/h, débit d'air nominal de 13000 m³/h et puissance sonore de 60,8 dBA; avec interrupteur de débit. |  |  | 1 | U | 7962139.64 | 7962139.64
mt37www060g | Clapet anti-pollution de laiton, avec tamis en acier inoxydable avec perforations de 0,5 mm de diamètre, avec filet de 1 1/2", pour une pression maximale de travail de 16 bar et une température maximale de 110°C. |  |  | 2 | U | 21368.93 | 42737.86
mt42www040 | Manomètre avec bain de glycérine et diamètre de sphère de 100 mm, avec prise verticale, pour montage fileté de 1/2", échelle de pression de 0 à 5 bar. |  |  | 4 | U | 9160.49 | 36641.96
mt42www050 | Thermomètre bimétallique, diamètre de sphère de 100 mm, avec prise verticale, avec housse en 1/2", échelle de température de 0 à 120°C. |  |  | 4 | U | 17488.22 | 69952.88
mt37svs010h | Vanne de sécurité, en laiton, avec filet de 3/4" de diamètre, réglé à 4 bar de pression. |  |  | 2 | U | 7068.15 | 14136.3
mt37sgl020d | Purgeur automatique d'air avec flotteur et filet de 1/2" de diamètre, corps et couvercle en laiton, pour une pression maximale de travail de 6 bar et une température maximale de 110°C. |  |  | 2 | U | 5759.54 | 11519.08
mt37www050f | Manchon antivibration, en caoutchouc, avec filet de 1 1/2", pour une pression maximale de travail de 10 bar. |  |  | 4 | U | 20089.71 | 80358.84
mo005 | Compagnon professionnel III/CP2 installateur de climatisation. |  |  | 16.586 | h | 970.2 | 16091.74
mo104 | Ouvrier professionnel II/OP installateur de climatisation. |  |  | 16.586 | h | 542.59 | 8999.4
| Majoration des montants |  |  | 2 | % | 8242577.7 | 164851.55
| Coûts indirects |  |  | 3 | % | 8407429.25 | 252222.88
Coût d'entretien décennal: 5.542.177,36F CFA les 10 premières années. | [5 empty] | Montant total HT: | 8659652.13