## Feuille 1
RCV080 |  | U | Unité air-eau pompe à chaleur pour production d'E.C.S.
Réhabilitation énergétique des bâtiments via la mise en place, en remplacement d'un équipement existant, de pompe à chaleur pour production d'E.C.S., air-eau, pour installation en intérieur, avec interface d'utilisateur avec écran LCD et contrôle digital, puissance calorifique nominale de 1,5 kW, COP = 4,3, réservoir d'E.C.S. en acier vitrifié de 270 litres, dimensions 1825x700x735 mm, avec vase d'expansion de 12 l de capacité, conduits pour admission et évacuation, de 160 mm de diamètre, avec isolation thermique et acoustique, pour l'impulsion et pour le retour.
Code interne | Désignation |  |  | Quantité | Unité | Prix unitaire | Prix total
mt42jun010d | Pompe à chaleur pour production d'E.C.S., air-eau, pour installation en intérieur, avec interface d'utilisateur avec écran LCD et contrôle digital, puissance calorifique nominale de 1,5 kW, COP = 4,3, réservoir d'E.C.S. en acier vitrifié de 270 litres, dimensions 1825x700x735 mm, résistance électrique d'appui de 2 kW, anode de magnésium, alimentation monophasée à 220 V, limites opératives: entrée d'air entre 5°C et 35°C, sortie d'eau à 60°C (70°C avec la résistance électrique d'appui). |  |  | 1 | U | 1791813.4 | 1791813.4
mt37sve010d | Vanne à sphère en laiton nickelé à visser de 1". |  |  | 1 | U | 8166.75 | 8166.75
mt37sve010c | Vanne à sphère en laiton nickelé à visser de 3/4". |  |  | 1 | U | 4951.75 | 4951.75
mt38csj111a | Vase d'expansion de 12 l de capacité. |  |  | 1 | U | 32478.11 | 32478.11
mt42jun020b | Conduit pour admission et évacuation, de 160 mm de diamètre, avec isolation thermique et acoustique. |  |  | 10 | m | 53380.7 | 533807
mo005 | Compagnon professionnel III/CP2 installateur de climatisation. |  |  | 0.623 | h | 970.2 | 604.43
mo104 | Ouvrier professionnel II/OP installateur de climatisation. |  |  | 0.623 | h | 542.59 | 338.03
| Majoration des montants |  |  | 2 | % | 2372159.47 | 47443.19
| Coûts indirects |  |  | 3 | % | 2419602.66 | 72588.08
Coût d'entretien décennal: 1.595.002,07F CFA les 10 premières années. | [5 empty] | Montant total HT: | 2492190.74