## Feuille 1
RCV100 |  | U | Unité autonome air-air compacte de couverture (roof-top).
Réhabilitation énergétique des bâtiments via la mise en place, en remplacement d'un équipement existant, d'équipement autonome pompe à chaleur réversible air-air compact de couverture (roof-top), de 2400x1400x1497 mm, puissance frigorifique totale nominale 21,9 kW (température de bulbe sec à l'intérieur 27°C, température de bulbe sec à l'extérieur 35°C), puissance frigorifique sensible nominale 15,9 kW (température de bulbe humide à l'intérieur 19°C, température de bulbe sec à l'extérieur 35°C), puissance calorifique nominale 22,3 kW (température de bulbe sec à l'intérieur 20°C, température de bulbe humide à l'extérieur 6°C), EER (qualification énergétique nominale) 2,9, COP (coefficient énergétique nominal) 3,5, puissance sonore 75 dBA, montage (prise d'air extérieur avec vanne non motorisée).
Code interne | Désignation |  |  | Quantité | Unité | Prix unitaire | Prix total
mt42rtc010baaaaa | Équipement autonome pompe à chaleur réversible air-air compact de couverture (roof-top), de 2400x1400x1497 mm, puissance frigorifique totale nominale 21,9 kW (température de bulbe sec à l'intérieur 27°C, température de bulbe sec à l'extérieur 35°C), puissance frigorifique sensible nominale 15,9 kW (température de bulbe humide à l'intérieur 19°C, température de bulbe sec à l'extérieur 35°C), puissance calorifique nominale 22,3 kW (température de bulbe sec à l'intérieur 20°C, température de bulbe humide à l'extérieur 6°C), EER (qualification énergétique nominale) 2,9, COP (coefficient énergétique nominal) 3,5, puissance sonore 75 dBA, montage (prise d'air extérieur avec vanne non motorisée), pour gaz R-410A, équipé avec carrosserie de tôle d'acier galvanisé avec isolation thermique de 10 mm d'épaisseur, circuit extérieur avec 1 ventilateur axial avec moteur étanche classe F et protection IP 54 et batterie de tubes en cuivre et ailettes en aluminium, circuit intérieur avec 1 ventilateur centrifuge avec 1 turbine avec moteur électrique de 0,75 kW, filtres à air réutilisables (préfiltre G4), batterie de tubes en cuivre et ailettes en aluminium, plateau de récupération des condensés et vannes d'expansion thermostatiques, circuit frigorifique avec 1 compresseur hermétique de type scroll, protections, tableau électrique et réglage électronique avec microprocesseur Gesclima. |  |  | 1 | U | 6518378.36 | 6518378.36
mo005 | Compagnon professionnel III/CP2 installateur de climatisation. |  |  | 1.584 | h | 970.2 | 1536.8
mo104 | Ouvrier professionnel II/OP installateur de climatisation. |  |  | 1.584 | h | 542.59 | 859.46
| Majoration des montants |  |  | 2 | % | 6520774.62 | 130415.49
| Coûts indirects |  |  | 3 | % | 6651190.11 | 199535.7
Coût d'entretien décennal: 4.384.464,52F CFA les 10 premières années. | [5 empty] | Montant total HT: | 6850725.81