## Feuille 1
RCV120 |  | U | Unité eau-eau pompe à chaleur non réversible, géothermique, pour production d'E.C.S. et chauffage, pour installation en intérieur.
Réhabilitation énergétique des bâtiments via la mise en place, en remplacement d'un équipement existant, d'unité eau-eau pompe à chaleur géothermique, pour production d'E.C.S. et chauffage, pour installation en intérieur, alimentation monophasée à 230 V, puissance sonore 49 dBA, dimensions 596x690x1845 mm, poids 238 kg.
Code interne | Désignation |  |  | Quantité | Unité | Prix unitaire | Prix total
mt42bci010dh | Unité eau-eau pompe à chaleur géothermique, pour production d'E.C.S. et chauffage, pour installation en intérieur, alimentation monophasée à 230 V, puissance sonore 49 dBA, dimensions 596x690x1845 mm, poids 238 kg, pour gaz réfrigérant R-407C, avec pompes de circulation pour les circuits primaire et secondaire, compresseur de type scroll, contrôle de l'équilibre énergétique, écran d'information graphique, résistance électrique sélectionnable pour 1,5, 3 ou 4,5 kW, échangeurs en acier inoxydable, vanne motorisée de 3 voies, ballon échangeur d'E.C.S. de 180 l de capacité, sondes de température, pressostat, filtre, manomètres, vanne de sécurité et vannes de passage. |  |  | 1 | U | 8038550.65 | 8038550.65
mt42www050 | Thermomètre bimétallique, diamètre de sphère de 100 mm, avec prise verticale, avec housse en 1/2", échelle de température de 0 à 120°C. |  |  | 2 | U | 17488.22 | 34976.44
mt37sve010d | Vanne à sphère en laiton nickelé à visser de 1". |  |  | 2 | U | 8166.75 | 16333.5
mt37sve010c | Vanne à sphère en laiton nickelé à visser de 3/4". |  |  | 4 | U | 4951.75 | 19807
mo005 | Compagnon professionnel III/CP2 installateur de climatisation. |  |  | 11.207 | h | 970.2 | 10873.03
mo104 | Ouvrier professionnel II/OP installateur de climatisation. |  |  | 11.207 | h | 542.59 | 6080.81
| Majoration des montants |  |  | 2 | % | 8126621.43 | 162532.43
| Coûts indirects |  |  | 3 | % | 8289153.86 | 248674.62
Coût d'entretien décennal: 5.464.210,23F CFA les 10 premières années. | [5 empty] | Montant total HT: | 8537828.48