## Feuille 1
RFE060 |  | m² | Système de revêtement extérieur Aquapanel "KNAUF", de plaque de ciment, sur façade existante.
Réhabilitation énergétique de façade, par revêtement extérieur avec lame d'air non ventilée de 20 mm d'épaisseur minimale, WL121C.es "KNAUF" Aquapanel, composé de structure métallique en acier Z2 (Z275) galvanisé normal de rails horizontaux de 50/40/0,7 mm GRC 0,70 et de montants verticaux de 50/50/0,70 mm GRC 0,70 avec une modulation de 600 mm, fixée au support de base avec des équerres; plaque Aquapanel Outdoor de 12,5 mm d'épaisseur, qui se visse sur la structure; et enduit avec du mortier GRC finition pétrée, sur couche de fond pierreuse GRC. Une membrane d'étanchéité en polyéthylène Tyvek StuccoWrap sera placée entre les profilés et la plaque extérieure et l'isolation de panneau rigide en laine de roche volcanique, sur façade existante entre les équerres et les profilés.
Code interne | Désignation |  |  | Quantité | Unité | Prix unitaire | Prix total
mt12pck020d | Bande acoustique de dilatation "KNAUF" de 95 mm de largeur. |  |  | 1 | m | 444.45 | 444.45
mt12pak150d | Équerre de soutien "KNAUF", en acier galvanisé, de 100x65x80x2 mm. |  |  | 0.533 | U | 2215.01 | 1180.6
mt12pak150g | Équerre de rétention "KNAUF", en acier galvanisé, de 60x50x80x2 mm. |  |  | 1.067 | U | 976.51 | 1041.94
mt12psg220 | Fixation composée d'une cheville et d'une vis 5x27. |  |  | 3.2 | U | 53.55 | 171.36
mt16lra030a | Panneau rigide en laine de roche volcanique de haute densité, non revêtu, de 40 mm d'épaisseur, selon NF EN 13162, résistance thermique 1,1 m²K/W, conductivité thermique 0,036 W/(mK), Euroclasse A1 de réaction au feu, d'application comme isolation thermique et acoustique en systèmes composés d'une isolation par l'extérieure des façades. |  |  | 1.05 | m² | 10339.7 | 10856.69
mt16aaa020eb | Fixation mécanique pour panneaux isolants de laine de roche, placés directement sur la surface support. |  |  | 4 | U | 170.72 | 682.88
mt16aaa030 | Ruban auto-adhésif pour le scellage des joints. |  |  | 0.44 | m | 249.83 | 109.93
mt12pak020a | Profilé en U 50/40/0,7 mm GRC 0,70 "KNAUF" en acier Z2 (Z275) galvanisé normal, pour système Aquapanel Outdoor. Selon NF DTU 25.41 P1-2 et NF EN 14195. |  |  | 0.7 | m | 2390.06 | 1673.04
mt12pak030ab | Montant 50/50/0,7 mm GRC 0,7 "KNAUF" en acier Z2 (Z275) galvanisé normal, pour système Aquapanel Outdoor. Selon NF DTU 25.41 P1-2 et NF EN 14195. |  |  | 2 | m | 2731.49 | 5462.98
mt12pak070 | Membrane d'étanchéité en polyéthylène, hautement perméable à la vapeur d'eau, Tyvek StuccoWrap "KNAUF". |  |  | 1.1 | m² | 4276.87 | 4704.56
mt12pak010a | Plaque en ciment Portland Aquapanel Outdoor "KNAUF" 12,5x1200x2400, revêtue d'une couche en fibre de verre imbibée des deux côtés. |  |  | 1.05 | m² | 21785.32 | 22874.59
mt12pak040b | Vis Aquapanel Maxi TB 39 mm "KNAUF". |  |  | 20 | U | 78.36 | 1567.2
mt12pak060 | Mortier de joints Aquapanel "KNAUF", couleur gris. |  |  | 0.6 | kg | 2285.96 | 1371.58
mt12pak050 | Bande de joints Aquapanel Outdoor "KNAUF". |  |  | 2.1 | m | 470.02 | 987.04
mt12pak100a | Maille superficielle Aquapanel Outdoor "KNAUF" de fibre de verre, couleur blanc. |  |  | 1.1 | m² | 1924.87 | 2117.36
mt12pak090a | Mortier superficiel Aquapanel "KNAUF", couleur blanc. |  |  | 7.8 | kg | 1466.35 | 11437.53
mt12pak085 | Impression incolore au siloxane GRC "KNAUF". |  |  | 0.15 | l | 3414.37 | 512.16
mt12pak120 | Impression à base de copolymères acryliques modifiés GRC "KNAUF", couleur à choisir, pour mortier de finition pétrée. |  |  | 0.15 | kg | 3164.53 | 474.68
mt12pak130 | Mortier GRC "KNAUF", à base de copolymères acryliques modifiés avec du siloxane, finition pétrée, couleur à choisir. |  |  | 0.4 | kg | 3664.2 | 1465.68
mo054 | Compagnon professionnel III/CP2 poseur d'isolants rigides ou flexibles. |  |  | 0.153 | h | 970.2 | 148.44
mo101 | Ouvrier professionnel II/OP poseur d'isolants rigides ou flexibles. |  |  | 0.153 | h | 543.6 | 83.17
mo052 | Compagnon professionnel III/CP2 poseur de systèmes de façades préfabriqués. |  |  | 0.891 | h | 970.2 | 864.45
mo099 | Ouvrier professionnel II/OP poseur de systèmes de façades préfabriqués. |  |  | 0.891 | h | 543.6 | 484.35
| Majoration des montants |  |  | 2 | % | 70716.66 | 1414.33
| Coûts indirects |  |  | 3 | % | 72130.99 | 2163.93
Coût d'entretien décennal: 10.772,76F CFA les 10 premières années. | [5 empty] | Montant total HT: | 74294.92