## Feuille 1
RFE090 |  | m² | Système de façade ventilée Morcem Panel R "GRUPO PUMA", de plaque de plâtre, pour revêtement extérieur de façade existante.
Réhabilitation énergétique de façade, par système de façade ventilée Morcem Panel R "GRUPO PUMA" composé d'une structure métallique en acier galvanisé de rails horizontaux de 50x40 mm et 0,7 mm d'épaisseur et de montants verticaux de 50x50 mm et 0,7 mm d'épaisseur avec une modulation de 600 mm, fixée au support de base avec des équerres et créant une lame d'air, sur laquelle est vissée une plaque Securock de 12,7 mm d'épaisseur, sont placées la maille de joints et la maille de renfort, fixées avec mortier hydraulique, Morcem Panel "GRUPO PUMA", et comme revêtement sont appliquées une couche de Fondo Morcemcril "GRUPO PUMA" et une couche de mortier acrylique Morcemcril "GRUPO PUMA", de 2 mm d'épaisseur, couleur Blanco 100, finition épais. Une membrane d'étanchéité en polyéthylène sera placée entre les profilés et la plaque et entre les équerres et les profilés l'isolation de panneau rigide en laine minérale, fixé sur façade existante.
Code interne | Désignation |  |  | Quantité | Unité | Prix unitaire | Prix total
mt12pcp010 | Bande élastique imperméable pour scellage des joints, système Morcem Panel "GRUPO PUMA", de 90 mm de largeur. |  |  | 1 | m | 524.65 | 524.65
mt12pap150 | Équerre en acier galvanisé, système Morcem Panel "GRUPO PUMA", de 2 mm d'épaisseur. |  |  | 1.6 | U | 2456.68 | 3930.69
mt12psg220 | Fixation composée d'une cheville et d'une vis 5x27. |  |  | 3.2 | U | 53.55 | 171.36
mt16lra020zo | Panneau rigide en laine minérale, selon NF EN 13162, non revêtu, de 40 mm d'épaisseur, résistance thermique 1,15 m²K/W, conductivité thermique 0,034 W/(mK). |  |  | 1.05 | m² | 4127.8 | 4334.19
mt16aaa020ab | Fixation mécanique pour panneaux isolants de laine minérale, placés directement sur la surface support. |  |  | 4 | U | 166.55 | 666.2
mt16aaa030 | Ruban auto-adhésif pour le scellage des joints. |  |  | 0.44 | m | 249.83 | 109.93
mt12pap030 | Montant en acier galvanisé type DX51D+Z275N, système Morcem Panel "GRUPO PUMA", de 50x50x0,7 mm, selon NF DTU 25.41 P1-2 et NF EN 14195. |  |  | 2 | m | 2415.04 | 4830.08
mt12pap020 | Profilé en U en acier galvanisé type DX51D+Z275N, système Morcem Panel "GRUPO PUMA", de 50x40x0,7 mm, selon NF DTU 25.41 P1-2 et NF EN 14195. |  |  | 0.7 | m | 2165.21 | 1515.65
mt12pap070 | Membrane d'étanchéité en polyéthylène, hautement perméable à la vapeur d'eau, système Morcem Panel "GRUPO PUMA". |  |  | 1.1 | m² | 2973 | 3270.3
mt12pap010a | Plaque de plâtre Securock avec âme de plâtre et faces revêtues d'une lame en fibre de verre de 12,7 mm d'épaisseur. |  |  | 1.05 | m² | 12974.59 | 13623.32
mt12pap040 | Vis, système Morcem Panel "GRUPO PUMA". |  |  | 20 | U | 141.57 | 2831.4
mt12pap090a | Mortier hydraulique, Morcem Panel "GRUPO PUMA", composé de ciment, additifs organiques et charges minérales, type GP, selon NF EN 998-1. |  |  | 5 | kg | 1165.88 | 5829.4
mt12pap050 | Maille de fibre de verre, anti-alcalin, système Morcem Panel "GRUPO PUMA", pour joints. |  |  | 2.1 | m | 366.42 | 769.48
mt12pap100 | Maille de fibre de verre, anti-alcalin, système Morcem Panel "GRUPO PUMA", pour renfort du mortier. |  |  | 1.1 | m² | 1332.44 | 1465.68
mt28mop320a | Fondo Morcemcril "GRUPO PUMA", constitué de résines acryliques, pigments minéraux et additifs organiques et inorganiques. |  |  | 0.2 | kg | 3289.45 | 657.89
mt28mop310aa | Mortier acrylique Morcemcril "GRUPO PUMA", de 2 mm d'épaisseur, couleur Blanco 100, finition épais, pour revêtement dans les parements extérieurs, composé de résines acryliques, pigments minéraux et additifs organiques et inorganiques. |  |  | 2.2 | kg | 3497.64 | 7694.81
mo054 | Compagnon professionnel III/CP2 poseur d'isolants rigides ou flexibles. |  |  | 0.153 | h | 970.2 | 148.44
mo101 | Ouvrier professionnel II/OP poseur d'isolants rigides ou flexibles. |  |  | 0.153 | h | 543.6 | 83.17
mo052 | Compagnon professionnel III/CP2 poseur de systèmes de façades préfabriqués. |  |  | 0.891 | h | 970.2 | 864.45
mo099 | Ouvrier professionnel II/OP poseur de systèmes de façades préfabriqués. |  |  | 0.891 | h | 543.6 | 484.35
| Majoration des montants |  |  | 2 | % | 53805.44 | 1076.11
| Coûts indirects |  |  | 3 | % | 54881.55 | 1646.45
Coût d'entretien décennal: 5.822,38F CFA les 10 premières années. | [5 empty] | Montant total HT: | 56528