## Feuille 1
RVM010 |  | U | Aérateur d'admission "ALDES".
Réhabilitation énergétique d'un bâtiment via la mise en place horizontalement sur la menuiserie extérieure ou le volet roulant, d'aérateur d'admission, hygroréglable, en plastique couleur blanc RAL 9003, modèle EHA 6-45 "ALDES", débit maximum 12,5 l/s, de 420x50x35 mm, pour le système de ventilation mécanique contrôlée.
Code interne | Désignation |  |  | Quantité | Unité | Prix unitaire | Prix total
mt20sva032ia | Aérateur d'admission, hygroréglable, en plastique couleur blanc RAL 9003, modèle EHA 6-45 "ALDES", débit maximum 12,5 l/s, de 420x50x35 mm, et senseur d'humidité en nylon, pour placer en position horizontale au-dessus de la charpente extérieure ou coffre de persienne en aluminium, en PVC ou en bois, sur laquelle seront réalisées deux ouvertures de 172x12 mm. |  |  | 1 | U | 27399.15 | 27399.15
mo009 | Compagnon professionnel III/CP2 monteur. |  |  | 0.194 | h | 955.2 | 185.31
mo075 | Ouvrier professionnel II/OP monteur. |  |  | 0.194 | h | 574.5 | 111.45
| Moyens auxiliaires |  |  | 2 | % | 27695.91 | 553.92
| Coûts indirects |  |  | 3 | % | 28249.83 | 847.49
Coût d'entretien décennal: 1.454,87F CFA les 10 premières années. | [5 empty] | Montant total HT: | 29097.32