## Feuille 1
RVM020 |  | U | Grille de passage.
Réhabilitation énergétique d'un bâtiment via la mise en place dans la partie inférieure de la porte intérieure, de grille pour la circulation d'air, débit maximum 35 l/s, de 200x100 mm, pour le système de ventilation mécanique contrôlée.
Code interne | Désignation |  |  | Quantité | Unité | Prix unitaire | Prix total
mt20svg060a | Grille pour la circulation d'air en aluminium laqué de couleur à choisir sur la carte RAL, avec cadre télescopique et ailes en forme de "V", débit maximum 35 l/s, de 200x100 mm, pour placer dans la partie inférieure de la porte intérieure, de 30 à 55 mm d'épaisseur, fixée par des vis. |  |  | 1 | U | 13485.59 | 13485.59
mo009 | Compagnon professionnel III/CP2 monteur. |  |  | 0.388 | h | 955.2 | 370.62
mo075 | Ouvrier professionnel II/OP monteur. |  |  | 0.388 | h | 574.5 | 222.91
| Moyens auxiliaires |  |  | 2 | % | 14079.12 | 281.58
| Coûts indirects |  |  | 3 | % | 14360.7 | 430.82
Coût d'entretien décennal: 739,58F CFA les 10 premières années. | [5 empty] | Montant total HT: | 14791.52