## Feuille 1
RVM030 |  | U | Bouche d'extraction "ALDES".
Réhabilitation énergétique d'un bâtiment via la mise en place de bouche d'extraction, hygroréglable, modèle BAHIA C1 Higro 12-70 "ALDES", débit maximum 19,4 l/s, pour parois ou plafonds de locaux humides (cuisine), pour un système de ventilation mécanique contrôlée.
Code interne | Désignation |  |  | Quantité | Unité | Prix unitaire | Prix total
mt20sva080sa | Bouche d'extraction, hygroréglable, modèle BAHIA C1 Higro 12-70 "ALDES", débit maximum 19,4 l/s, de 125 mm de diamètre de connexion, 160x47,6x227,7 mm, isolation acoustique de 36 dB, et senseur d'humidité en nylon, pour placer dans parois ou plafonds de locaux humides (cuisine), au départ du conduit d'extraction. |  |  | 1 | U | 79930.12 | 79930.12
mo009 | Compagnon professionnel III/CP2 monteur. |  |  | 0.194 | h | 955.2 | 185.31
mo075 | Ouvrier professionnel II/OP monteur. |  |  | 0.194 | h | 574.5 | 111.45
| Moyens auxiliaires |  |  | 2 | % | 80226.88 | 1604.54
| Coûts indirects |  |  | 3 | % | 81831.42 | 2454.94
Coût d'entretien décennal: 4.214,32F CFA les 10 premières années. | [5 empty] | Montant total HT: | 84286.36