## Feuille 1
RVM050 |  | U | Boîte d'extraction "ALDES".
Réhabilitation énergétique d'un bâtiment via la mise en place de boîte d'extraction, série C.VEC micro-watt +, modèle C.VEC 1000 RH micro-watt + "ALDES", débit maximum 1000 m³/h, pour un système de ventilation mécanique contrôlée.
Code interne | Désignation |  |  | Quantité | Unité | Prix unitaire | Prix total
mt20sva005i | Boîte d'extraction, série C.VEC micro-watt +, modèle C.VEC 1000 RH micro-watt + "ALDES", de puissance nominale 0,245 kW, moteur asynchrone à 4 pôles, protection IP 44, isolation classe B, pour alimentation monophasée à 230 V et 50 Hz de fréquence, débit maximum 1000 m³/h, niveau de pression sonore 79 dBA, avec bouche pour connexion aux conduit d'extraction de 315 mm de diamètre et bouche de sortie rectangulaire de 182x131 mm, pour transporter de l'air à 400°C durant une demie heure, selon NF EN 12101-3. |  |  | 1 | U | 1941160.1 | 1941160.1
mt20sva905e | Accessoires et éléments de fixation de boîte d'extraction, "ALDES". |  |  | 1 | U | 71052.03 | 71052.03
mo009 | Compagnon professionnel III/CP2 monteur. |  |  | 0.155 | h | 955.2 | 148.06
mo075 | Ouvrier professionnel II/OP monteur. |  |  | 0.155 | h | 574.5 | 89.05
| Moyens auxiliaires |  |  | 2 | % | 2012449.24 | 40248.98
| Coûts indirects |  |  | 3 | % | 2052698.22 | 61580.95
Coût d'entretien décennal: 2.981.133,63F CFA les 10 premières années. | [5 empty] | Montant total HT: | 2114279.17