## Feuille 1
SSV010 | U |  | Panneau de signalisation temporaire de chantier.
Panneau de signalisation temporaire de chantier en tôle d'acier galvanisé, de danger, triangulaire, L=70 cm, rétro-réfléchissement classe T1, avec tréteau portable en acier galvanisé et lest. Le panneau étant amortissable en 5 utilisations et le tréteau en 5 utilisations.
Code interne |  | Désignation |  | Quantité | Unité | Prix unitaire | Prix total
mt50les011a |  | Panneau de signalisation temporaire de chantier en tôle d'acier galvanisé, de danger, triangulaire, L=70 cm, rétro-réfléchissement classe T1, selon XP P 98-540. |  | 0.2 | U | 69645.1 | 13929
mt50les050b |  | Tréteau portable en acier galvanisé, pour panneau de signalisation temporaire de chantier, selon XP P 98-540. Comprend sac vide en polypropylène, pour lestage, de 18 kg de capacité. |  | 0.2 | U | 70665.4 | 14133.1
mo120 |  | Ouvrier Sécurité et Santé. |  | 0.209 | h | 951.86 | 198.94
|  | Frais de chantier des unités d'ouvrage |  | 2 | % | 28261 | 565.22
[6 empty] | Montant total HT: | 28826.3