## Feuille 1
TBL010 | U | Robinetterie temporisée pour lavabo.
Robinetterie temporisée, mélangeuse, sur plan, pour lavabo, finition chromée, mousseur, avec temps de flux de 10 secondes, limiteur de débit à 6 l/min. Comprend éléments de connexion, flexibles d'alimentation de 1/2" de diamètre et 350 mm de longueur, clapets de non retour et deux vannes de passage.
Code interne |  |  | Désignation | Quantité | Unité | Prix unitaire | Prix total
mt31gmp020baaa1 |  |  | Robinetterie temporisée, mélangeuse, sur plan, pour lavabo, finition chromée, mousseur, avec temps de flux de 10 secondes, limiteur de débit à 6 l/min; y compris éléments de connexion, flexibles d'alimentation de 1/2" de diamètre et 350 mm de longueur, clapets de non retour et deux vannes de passage. | 1 | U | 193713 | 193713
mt37www010 |  |  | Produits complémentaires pour installations de plomberie. | 1 | U | 1224.64 | 1224.64
mo008 |  |  | Compagnon professionnel III/CP2 plombier. | 0.68 | h | 1730.31 | 1176.61
|  |  | Frais de chantier des unités d'ouvrage | 2 | % | 196114 | 3922.29
Coût d'entretien décennal: 138.045,31F CFA les 10 premières années. | [5 empty] | Montant total HT: | 200037